## Замена дверей на противопожарны
СОГЛАСОВАНО: | [12 empty] | УТВЕРЖДАЮ:
Главный инженер АО "НПО автоматики"
В.В. Морев
"____" ________________ 2025 года | [15 empty] | "____" ________________ 2025 года
АО "НПО автоматики" | [16 empty] | АО "НПО автоматики"
(наименование стройки)
ЛОКАЛЬНАЯ СМЕТА № 25-17
(локальная смета)
на Замена дверей на противопожарные 1-я и 3-я территории, 1-я и 3-я территории | [17 empty] | на Замена дверей на противопожарные 1-я и 3-я территории, 1-я и 3-я территории
(наименование работ и затрат, наименование объекта)
| Основание: | Дефектная ведомость
Сметная стоимость
строительных работ
Средства на оплату труда
Сметная трудоемкость
Составлен(а) в текущих (прогнозных) ценах по состоянию на
№ п/п | Обоснование | Наименование работ и затрат | Единица измерения | Кол-во | Стоимость единицы, руб. |  |  |  | Общая стоимость, руб. |  |  |  | Т/з осн. раб.на ед. | Т/з осн. раб. Всего | Т/з мех. на ед. | Т/з мех. Всего
[5 empty] | Всего | В том числе |  |  | Всего | В том числе
[6 empty] | Осн.З/п | Эк.Маш | З/пМех |  | Осн.З/п | Эк.Маш | З/пМех
1 | 2 | 3 | 4 | 5 | 6 | 7 | 8 | 9 | 10 | 11 | 12 | 13 | 14 | 15 | 16 | 17
Раздел 1. Замена дверей на противопожарные, 1-я территория | [18 empty] | Раздел 1. Замена дверей на противопожарные, 1-я территория
Кабинет №5719 (склад), №234 по плану БТИ | [19 empty] | Кабинет №5719 (склад), №234 по плану БТИ
1 | ФЕР09-04-012-01 | Демонтаж металлических дверных блоков | 4: м2; 5: 3.13 |  |  |  |  | Демонтаж металлических дверных блоков
2 | ФЕРр56-11-1 | Снятие наличников | 4: 100 м; 5: 0.06 |  |  |  |  | Снятие наличников
3 | ФЕРр56-9-1 | Демонтаж дверных коробок: в каменных стенах с отбивкой штукатурки в откосах | 4: 100 шт; 5: 0.01 |  |  |  |  | Демонтаж дверных коробок: в каменных стенах с отбивкой штукатурки в откосах
4 | ФЕРр63-10-1 | Разборка облицовки из гипсокартонных листов: откосов | 4: 100 м2; 5: 0.03 |  |  |  |  | Разборка облицовки из гипсокартонных листов: откосов
5 | ФЕР09-04-013-06 | Установка на анкера противопожарных дверей: двупольных | 4: 10 шт; 5: 0.1 |  |  |  |  | Установка на анкера противопожарных дверей: двупольных
6 | ФССЦ-07.1.01.01-0008 прим. | Дверь противопожарная металлическая двупольная ДПМ-02/60, размером 1500х2100 мм (1360х2300мм) | [18 empty] | Дверь противопожарная металлическая двупольная ДПМ-02/60, размером 1500х2100 мм (1360х2300мм) | bar: 4 to 5
7 | ФЕР15-07-001-01 | Герметизация противопожарных дверей, ворот, противодымных клапанов, фланцевых соединений воздуховодов, термоуплотнительной лентой ЛТСМ-1 | 4: 100 м; 5: 0.06 |  |  |  |  | Герметизация противопожарных дверей, ворот, противодымных клапанов, фланцевых соединений воздуховодов, термоуплотнительной лентой ЛТСМ-1
8 | ФЕР09-04-012-02 | Установка дверного доводчика к металлическим дверям | [18 empty] | Установка дверного доводчика к металлическим дверям | bar: 4 to 5
9 | ФССЦ-01.7.04.01-0002 | Доводчик дверной гидравлический TS-68 с зубчатым приводом (нагрузка до 90 кг) | [18 empty] | Доводчик дверной гидравлический TS-68 с зубчатым приводом (нагрузка до 90 кг) | bar: 4 to 5
10 | ФЕР10-05-013-01 | Облицовка откосов по готовому металлическому одинарному каркасу гипсокартонными листами | 4: 100 м2; 5: 0.03 |  |  |  |  | Облицовка откосов по готовому металлическому одинарному каркасу гипсокартонными листами
11 | ФССЦ-01.6.01.02-0008 | Листы гипсокартонные ГКЛВ, толщина 12,5 мм | 4: м2; 5: 3.15 |  |  |  |  | Листы гипсокартонные ГКЛВ, толщина 12,5 мм
12 | ФССЦ-07.2.06.03-0229 | Профиль угловой, стальной, оцинкованный, для защиты углов, длина 3 м, сечение 31х31х0,4 мм | 4: м; 5: 5.9 |  |  |  |  | Профиль угловой, стальной, оцинкованный, для защиты углов, длина 3 м, сечение 31х31х0,4 мм
13 | ФЕР15-04-007-03 | Окраска водно-дисперсионными акриловыми составами улучшенная: по сборным конструкциям стен, подготовленным под окраску | 4: 100 м2; 5: 0.03 |  |  |  |  | Окраска водно-дисперсионными акриловыми составами улучшенная: по сборным конструкциям стен, подготовленным под окраску
14 | ФССЦ-14.3.01.03-0001 | Состав грунтовочный глубокого проникновения | 4: кг; 5: 0.6 |  |  |  |  | Состав грунтовочный глубокого проникновения
15 | ФССЦ-14.3.02.01-0377 | Краски водно-дисперсионные акрилатные ВД-АК-111: светло-палевая | 4: т; 5: 0.0009 |  |  |  |  | Краски водно-дисперсионные акрилатные ВД-АК-111: светло-палевая
16 | ФЕР10-01-036-01 | Установка уголков ПВХ на клее | 4: 100 м; 5: 0.059 |  |  |  |  | Установка уголков ПВХ на клее
17 | ФЕРр61-2-7 | Ремонт штукатурки внутренних стен по камню и бетону цементно-известковым раствором, площадью отдельных мест: до 1 м2 толщиной слоя до 20 мм | 4: 100 м2; 5: 0.01 |  |  |  |  | Ремонт штукатурки внутренних стен по камню и бетону цементно-известковым раствором, площадью отдельных мест: до 1 м2 толщиной слоя до 20 мм
18 | ФЕР15-04-007-01 | Окраска водно-дисперсионными акриловыми составами улучшенная: по штукатурке стен | 4: 100 м2; 5: 0.012 |  |  |  |  | Окраска водно-дисперсионными акриловыми составами улучшенная: по штукатурке стен
19 | ФССЦ-14.3.01.03-0001 | Состав грунтовочный глубокого проникновения | 4: кг; 5: 0.24 |  |  |  |  | Состав грунтовочный глубокого проникновения
20 | ФССЦ-14.3.02.01-0377 | Краски водно-дисперсионные акрилатные ВД-АК-111: светло-палевая | 4: т; 5: 0.00036 |  |  |  |  | Краски водно-дисперсионные акрилатные ВД-АК-111: светло-палевая
Кабинет № 6409 (архив), № 152 по плану БТИ | [19 empty] | Кабинет № 6409 (архив), № 152 по плану БТИ
21 | ФЕР46-04-012-03 | Разборка деревянных заполнений проемов: дверных и воротных | 4: 100 м2; 5: 0.021 |  |  |  |  | Разборка деревянных заполнений проемов: дверных и воротных
22 | ФЕРр63-10-1 | Разборка облицовки из гипсокартонных листов: откосов | 4: 100 м2; 5: 0.009 |  |  |  |  | Разборка облицовки из гипсокартонных листов: откосов
23 | ФЕР15-01-050-01 | Разборка облицовки стен декоративным бумажно-слоистым пластиком или листами из синтетических материалов: по деревянной обрешетке | 4: 100 м2; 5: 0.009 |  |  |  |  | Разборка облицовки стен декоративным бумажно-слоистым пластиком или листами из синтетических материалов: по деревянной обрешетке
24 | ФЕР09-04-013-05 | Установка на анкера противопожарных дверей: однопольных | 4: 10 шт; 5: 0.1 |  |  |  |  | Установка на анкера противопожарных дверей: однопольных
25 | ФССЦ-07.1.01.01-0020 | Дверь противопожарная металлическая: однопольная ДПМ-01/60, размером 1000х2100 мм | [18 empty] | Дверь противопожарная металлическая: однопольная ДПМ-01/60, размером 1000х2100 мм | bar: 4 to 5
26 | ФЕР15-07-001-01 | Герметизация противопожарных дверей, ворот, противодымных клапанов, фланцевых соединений воздуховодов, термоуплотнительной лентой ЛТСМ-1 | 4: 100 м; 5: 0.052 |  |  |  |  | Герметизация противопожарных дверей, ворот, противодымных клапанов, фланцевых соединений воздуховодов, термоуплотнительной лентой ЛТСМ-1
27 | ФЕР09-04-012-02 | Установка дверного доводчика к металлическим дверям | [18 empty] | Установка дверного доводчика к металлическим дверям | bar: 4 to 5
28 | ФССЦ-01.7.04.01-0002 | Доводчик дверной гидравлический TS-68 с зубчатым приводом (нагрузка до 90 кг) | [18 empty] | Доводчик дверной гидравлический TS-68 с зубчатым приводом (нагрузка до 90 кг) | bar: 4 to 5
29 | ФЕР10-05-013-01 | Облицовка откосов по готовому металлическому одинарному каркасу гипсокартонными листами | 4: 100 м2; 5: 0.009 |  |  |  |  | Облицовка откосов по готовому металлическому одинарному каркасу гипсокартонными листами
30 | ФССЦ-01.6.01.02-0008 | Листы гипсокартонные ГКЛВ, толщина 12,5 мм | 4: м2; 5: 0.945 |  |  |  |  | Листы гипсокартонные ГКЛВ, толщина 12,5 мм
31 | ФЕР15-04-007-03 | Окраска водно-дисперсионными акриловыми составами улучшенная: по сборным конструкциям стен, подготовленным под окраску | 4: 100 м2; 5: 0.009 |  |  |  |  | Окраска водно-дисперсионными акриловыми составами улучшенная: по сборным конструкциям стен, подготовленным под окраску
32 | ФССЦ-14.3.01.03-0001 | Состав грунтовочный глубокого проникновения | 4: кг; 5: 0.18 |  |  |  |  | Состав грунтовочный глубокого проникновения
33 | ФССЦ-14.3.02.01-0377 | Краски водно-дисперсионные акрилатные ВД-АК-111: светло-палевая | 4: т; 5: 0.00027 |  |  |  |  | Краски водно-дисперсионные акрилатные ВД-АК-111: светло-палевая
34 | ФЕР10-01-036-01 | Установка уголков ПВХ на клее | 4: 100 м; 5: 0.052 |  |  |  |  | Установка уголков ПВХ на клее
35 | ФССЦ-11.3.03.13-0044 | Уголок из ПВХ, размер 25х25 мм | 4: 10 м; 5: 0.52 |  |  |  |  | Уголок из ПВХ, размер 25х25 мм
36 | ФЕР15-01-050-01 | Облицовка стен декоративным бумажно-слоистым пластиком или листами из синтетических материалов: по деревянной обрешетке | 4: 100 м2; 5: 0.009 |  |  |  |  | Облицовка стен декоративным бумажно-слоистым пластиком или листами из синтетических материалов: по деревянной обрешетке
37 | ФССЦ-11.2.04.05-0001 | Рейки деревянные, сечение 8х18 мм | 4: м3; 5: 0.0003 |  |  |  |  | Рейки деревянные, сечение 8х18 мм
38 | ФССЦ-11.2.11.01-0001 | Пластик бумажно-слоистый с декоративной стороной | 4: 1000 м2; 5: 0.000913 |  |  |  |  | Пластик бумажно-слоистый с декоративной стороной
39 | ФЕРр61-2-7 | Ремонт штукатурки внутренних стен по камню и бетону цементно-известковым раствором, площадью отдельных мест: до 1 м2 толщиной слоя до 20 мм | 4: 100 м2; 5: 0.005 |  |  |  |  | Ремонт штукатурки внутренних стен по камню и бетону цементно-известковым раствором, площадью отдельных мест: до 1 м2 толщиной слоя до 20 мм
40 | ФЕР15-04-007-01 | Окраска водно-дисперсионными акриловыми составами улучшенная: по штукатурке стен | 4: 100 м2; 5: 0.008 |  |  |  |  | Окраска водно-дисперсионными акриловыми составами улучшенная: по штукатурке стен
41 | ФССЦ-14.3.01.03-0001 | Состав грунтовочный глубокого проникновения | 4: кг; 5: 0.16 |  |  |  |  | Состав грунтовочный глубокого проникновения
42 | ФССЦ-14.3.02.01-0377 | Краски водно-дисперсионные акрилатные ВД-АК-111: светло-палевая | 4: т; 5: 0.00024 |  |  |  |  | Краски водно-дисперсионные акрилатные ВД-АК-111: светло-палевая
Кабинет № 6617 (склад), №218 по плану БТИ | [19 empty] | Кабинет № 6617 (склад), №218 по плану БТИ
43 | ФЕР46-04-012-03 | Разборка деревянных заполнений проемов: дверных и воротных | 4: 100 м2; 5: 0.019 |  |  |  |  | Разборка деревянных заполнений проемов: дверных и воротных
44 | ФЕРр56-11-1 | Снятие наличников | 4: 100 м; 5: 0.11 |  |  |  |  | Снятие наличников
45 | ФЕР09-04-013-05 | Установка на анкера противопожарных дверей: однопольных | 4: 10 шт; 5: 0.1 |  |  |  |  | Установка на анкера противопожарных дверей: однопольных
46 | ФССЦ-07.1.01.01-0019 | Дверь противопожарная металлическая: однопольная ДПМ-01/60, размером 900х2100 мм | [18 empty] | Дверь противопожарная металлическая: однопольная ДПМ-01/60, размером 900х2100 мм | bar: 4 to 5
47 | ФЕР15-07-001-01 | Герметизация противопожарных дверей, ворот, противодымных клапанов, фланцевых соединений воздуховодов, термоуплотнительной лентой ЛТСМ-1 | 4: 100 м; 5: 0.051 |  |  |  |  | Герметизация противопожарных дверей, ворот, противодымных клапанов, фланцевых соединений воздуховодов, термоуплотнительной лентой ЛТСМ-1
48 | ФЕР09-04-012-02 | Установка дверного доводчика к металлическим дверям | [18 empty] | Установка дверного доводчика к металлическим дверям | bar: 4 to 5
49 | ФССЦ-01.7.04.01-0002 | Доводчик дверной гидравлический TS-68 с зубчатым приводом (нагрузка до 90 кг) | [18 empty] | Доводчик дверной гидравлический TS-68 с зубчатым приводом (нагрузка до 90 кг) | bar: 4 to 5
50 | ФЕРр61-7-1 | Ремонт штукатурки откосов внутри здания по камню и бетону цементно-известковым раствором: прямолинейных | 4: 100 м2; 5: 0.005 |  |  |  |  | Ремонт штукатурки откосов внутри здания по камню и бетону цементно-известковым раствором: прямолинейных
51 | ФЕРр61-2-7 | Ремонт штукатурки внутренних стен по камню и бетону цементно-известковым раствором, площадью отдельных мест: до 1 м2 толщиной слоя до 20 мм | 4: 100 м2; 5: 0.005 |  |  |  |  | Ремонт штукатурки внутренних стен по камню и бетону цементно-известковым раствором, площадью отдельных мест: до 1 м2 толщиной слоя до 20 мм
52 | ФЕР15-04-007-01 | Окраска водно-дисперсионными акриловыми составами улучшенная: по штукатурке стен и откосов | 4: 100 м2; 5: 0.027 |  |  |  |  | Окраска водно-дисперсионными акриловыми составами улучшенная: по штукатурке стен и откосов
53 | ФССЦ-14.3.01.03-0001 | Состав грунтовочный глубокого проникновения | 4: кг; 5: 0.54 |  |  |  |  | Состав грунтовочный глубокого проникновения
54 | ФССЦ-14.3.02.01-0377 | Краски водно-дисперсионные акрилатные ВД-АК-111: светло-палевая | 4: т; 5: 0.00081 |  |  |  |  | Краски водно-дисперсионные акрилатные ВД-АК-111: светло-палевая
Кабинет № 0707 (склад), подвал 7-го блока (№ 257 по плану БТИ) | [19 empty] | Кабинет № 0707 (склад), подвал 7-го блока (№ 257 по плану БТИ)
55 | ФЕР46-04-012-03 | Разборка деревянных заполнений проемов: дверных и воротных | 4: 100 м2; 5: 0.019 |  |  |  |  | Разборка деревянных заполнений проемов: дверных и воротных
56 | ФЕРр56-11-1 | Снятие наличников | 4: 100 м; 5: 0.053 |  |  |  |  | Снятие наличников
57 | ФЕР09-04-013-05 | Установка на анкера противопожарных дверей: однопольных | 4: 10 шт; 5: 0.1 |  |  |  |  | Установка на анкера противопожарных дверей: однопольных
58 | ФССЦ-07.1.01.01-0019 | Дверь противопожарная металлическая: однопольная ДПМ-01/60, размером 900х2100 мм | [18 empty] | Дверь противопожарная металлическая: однопольная ДПМ-01/60, размером 900х2100 мм | bar: 4 to 5
59 | ФЕР15-07-001-01 | Герметизация противопожарных дверей, ворот, противодымных клапанов, фланцевых соединений воздуховодов, термоуплотнительной лентой ЛТСМ-1 | 4: 100 м; 5: 0.051 |  |  |  |  | Герметизация противопожарных дверей, ворот, противодымных клапанов, фланцевых соединений воздуховодов, термоуплотнительной лентой ЛТСМ-1
60 | ФЕР09-04-012-02 | Установка дверного доводчика к металлическим дверям | [18 empty] | Установка дверного доводчика к металлическим дверям | bar: 4 to 5
61 | ФССЦ-01.7.04.01-0002 | Доводчик дверной гидравлический TS-68 с зубчатым приводом (нагрузка до 90 кг) | [18 empty] | Доводчик дверной гидравлический TS-68 с зубчатым приводом (нагрузка до 90 кг) | bar: 4 to 5
62 | ФЕРр61-7-1 | Ремонт штукатурки откосов внутри здания по камню и бетону цементно-известковым раствором: прямолинейных | 4: 100 м2; 5: 0.005 |  |  |  |  | Ремонт штукатурки откосов внутри здания по камню и бетону цементно-известковым раствором: прямолинейных
63 | ФЕР15-04-007-01 | Окраска водно-дисперсионными акриловыми составами улучшенная: по штукатурке стен и откосов | 4: 100 м2; 5: 0.013 |  |  |  |  | Окраска водно-дисперсионными акриловыми составами улучшенная: по штукатурке стен и откосов
64 | ФССЦ-14.3.01.03-0001 | Состав грунтовочный глубокого проникновения | 4: кг; 5: 0.54 |  |  |  |  | Состав грунтовочный глубокого проникновения
65 | ФССЦ-14.3.02.01-0377 | Краски водно-дисперсионные акрилатные ВД-АК-111: светло-палевая | 4: т; 5: 0.00081 |  |  |  |  | Краски водно-дисперсионные акрилатные ВД-АК-111: светло-палевая
Кабинет № 0709 (склад), подвал 7-го блока. (№ 258 по плану БТИ) | [19 empty] | Кабинет № 0709 (склад), подвал 7-го блока. (№ 258 по плану БТИ)
66 | ФЕР46-04-012-03 | Разборка деревянных заполнений проемов: дверных и воротных | 4: 100 м2; 5: 0.031 |  |  |  |  | Разборка деревянных заполнений проемов: дверных и воротных
67 | ФЕРр56-11-1 | Снятие наличников | 4: 100 м; 5: 0.062 |  |  |  |  | Снятие наличников
68 | ФЕР09-04-013-06 | Установка на анкера противопожарных дверей: двупольных | 4: 10 шт; 5: 0.1 |  |  |  |  | Установка на анкера противопожарных дверей: двупольных
69 | ФССЦ-07.1.01.01-0007 прим. | Дверь противопожарная металлическая: двупольная ДПМ-02/60, размером 1400х2100 мм (1400х2200 мм) | [18 empty] | Дверь противопожарная металлическая: двупольная ДПМ-02/60, размером 1400х2100 мм (1400х2200 мм) | bar: 4 to 5
70 | ФЕР15-07-001-01 | Герметизация противопожарных дверей, ворот, противодымных клапанов, фланцевых соединений воздуховодов, термоуплотнительной лентой ЛТСМ-1 | 4: 100 м; 5: 0.058 |  |  |  |  | Герметизация противопожарных дверей, ворот, противодымных клапанов, фланцевых соединений воздуховодов, термоуплотнительной лентой ЛТСМ-1
71 | ФЕР09-04-012-02 | Установка дверного доводчика к металлическим дверям | [18 empty] | Установка дверного доводчика к металлическим дверям | bar: 4 to 5
72 | ФССЦ-01.7.04.01-0002 | Доводчик дверной гидравлический TS-68 с зубчатым приводом (нагрузка до 90 кг) | [18 empty] | Доводчик дверной гидравлический TS-68 с зубчатым приводом (нагрузка до 90 кг) | bar: 4 to 5
73 | ФЕРр61-7-1 | Ремонт штукатурки откосов внутри здания по камню и бетону цементно-известковым раствором: прямолинейных | 4: 100 м2; 5: 0.01 |  |  |  |  | Ремонт штукатурки откосов внутри здания по камню и бетону цементно-известковым раствором: прямолинейных
74 | ФЕР15-04-007-01 | Окраска водно-дисперсионными акриловыми составами улучшенная: по штукатурке стен и откосов | 4: 100 м2; 5: 0.018 |  |  |  |  | Окраска водно-дисперсионными акриловыми составами улучшенная: по штукатурке стен и откосов
75 | ФССЦ-14.3.01.03-0001 | Состав грунтовочный глубокого проникновения | 4: кг; 5: 0.36 |  |  |  |  | Состав грунтовочный глубокого проникновения
76 | ФССЦ-14.3.02.01-0377 | Краски водно-дисперсионные акрилатные ВД-АК-111: светло-палевая | 4: т; 5: 0.00054 |  |  |  |  | Краски водно-дисперсионные акрилатные ВД-АК-111: светло-палевая
Кабинет № 4709 (№284 по плану БТИ) | [19 empty] | Кабинет № 4709 (№284 по плану БТИ)
77 | ФЕР46-04-012-03 | Разборка деревянных заполнений проемов: дверных и воротных | 4: 100 м2; 5: 0.031 |  |  |  |  | Разборка деревянных заполнений проемов: дверных и воротных
78 | ФЕРр56-11-1 | Снятие наличников | 4: 100 м; 5: 0.057 |  |  |  |  | Снятие наличников
79 | ФЕРр63-10-1 | Разборка облицовки из гипсокартонных листов: откосов | 4: 100 м2; 5: 0.011 |  |  |  |  | Разборка облицовки из гипсокартонных листов: откосов
80 | ФЕР09-04-013-06 | Установка на анкера противопожарных дверей: двупольных | 4: 10 шт; 5: 0.1 |  |  |  |  | Установка на анкера противопожарных дверей: двупольных
81 | ФССЦ-07.1.01.01-0008 прим. | Дверь противопожарная металлическая двупольная ДПМ-02/60, размером 1500х2100 мм (1480х2100мм) | [18 empty] | Дверь противопожарная металлическая двупольная ДПМ-02/60, размером 1500х2100 мм (1480х2100мм) | bar: 4 to 5
82 | ФЕР15-07-001-01 | Герметизация противопожарных дверей, ворот, противодымных клапанов, фланцевых соединений воздуховодов, термоуплотнительной лентой ЛТСМ-1 | 4: 100 м; 5: 0.057 |  |  |  |  | Герметизация противопожарных дверей, ворот, противодымных клапанов, фланцевых соединений воздуховодов, термоуплотнительной лентой ЛТСМ-1
83 | ФЕР09-04-012-02 | Установка дверного доводчика к металлическим дверям | [18 empty] | Установка дверного доводчика к металлическим дверям | bar: 4 to 5
84 | ФССЦ-01.7.04.01-0002 | Доводчик дверной гидравлический TS-68 с зубчатым приводом (нагрузка до 90 кг) | [18 empty] | Доводчик дверной гидравлический TS-68 с зубчатым приводом (нагрузка до 90 кг) | bar: 4 to 5
85 | ФЕР10-05-013-01 | Облицовка откосов по готовому металлическому одинарному каркасу гипсокартонными листами | 4: 100 м2; 5: 0.009 |  |  |  |  | Облицовка откосов по готовому металлическому одинарному каркасу гипсокартонными листами
86 | ФССЦ-01.6.01.02-0008 | Листы гипсокартонные ГКЛВ, толщина 12,5 мм | 4: м2; 5: 0.945 |  |  |  |  | Листы гипсокартонные ГКЛВ, толщина 12,5 мм
87 | ФЕР15-04-007-03 | Окраска водно-дисперсионными акриловыми составами улучшенная: по сборным конструкциям стен, подготовленным под окраску | 4: 100 м2; 5: 0.009 |  |  |  |  | Окраска водно-дисперсионными акриловыми составами улучшенная: по сборным конструкциям стен, подготовленным под окраску
88 | ФССЦ-14.3.01.03-0001 | Состав грунтовочный глубокого проникновения | 4: кг; 5: 0.18 |  |  |  |  | Состав грунтовочный глубокого проникновения
89 | ФССЦ-14.3.02.01-0377 | Краски водно-дисперсионные акрилатные ВД-АК-111: светло-палевая | 4: т; 5: 0.00027 |  |  |  |  | Краски водно-дисперсионные акрилатные ВД-АК-111: светло-палевая
90 | ФЕР15-04-007-01 | Окраска водно-дисперсионными акриловыми составами улучшенная: по штукатурке стен и откосов | 4: 100 м2; 5: 0.012 |  |  |  |  | Окраска водно-дисперсионными акриловыми составами улучшенная: по штукатурке стен и откосов
91 | ФССЦ-14.3.01.03-0001 | Состав грунтовочный глубокого проникновения | 4: кг; 5: 0.24 |  |  |  |  | Состав грунтовочный глубокого проникновения
92 | ФССЦ-14.3.02.01-0377 | Краски водно-дисперсионные акрилатные ВД-АК-111: светло-палевая | 4: т; 5: 0.00036 |  |  |  |  | Краски водно-дисперсионные акрилатные ВД-АК-111: светло-палевая
Помещение №1804, пристрой к 8-му блоку в осях 13/Л-М (№479 по плану БТИ) | [19 empty] | Помещение №1804, пристрой к 8-му блоку в осях 13/Л-М (№479 по плану БТИ)
93 | ФЕР09-04-013-06 | Установка на анкера противопожарных дверей: двупольных | 4: 10 шт; 5: 0.1 |  |  |  |  | Установка на анкера противопожарных дверей: двупольных
94 | ФССЦ-07.1.01.01-0009 прим. | Дверь противопожарная металлическая: двупольная ДПМ-02/60, размером 1600х2100 мм (1900х2080 мм) | [18 empty] | Дверь противопожарная металлическая: двупольная ДПМ-02/60, размером 1600х2100 мм (1900х2080 мм) | bar: 4 to 5
95 | ФЕР15-07-001-01 | Герметизация противопожарных дверей, ворот, противодымных клапанов, фланцевых соединений воздуховодов, термоуплотнительной лентой ЛТСМ-1 | 4: 100 м; 5: 0.061 |  |  |  |  | Герметизация противопожарных дверей, ворот, противодымных клапанов, фланцевых соединений воздуховодов, термоуплотнительной лентой ЛТСМ-1
96 | ФЕР09-04-012-02 | Установка дверного доводчика к металлическим дверям | [18 empty] | Установка дверного доводчика к металлическим дверям | bar: 4 to 5
97 | ФССЦ-01.7.04.01-0002 | Доводчик дверной гидравлический TS-68 с зубчатым приводом (нагрузка до 90 кг) | [18 empty] | Доводчик дверной гидравлический TS-68 с зубчатым приводом (нагрузка до 90 кг) | bar: 4 to 5
98 | ФЕР15-02-031-01 | Штукатурка поверхностей оконных и дверных откосов по бетону и камню: плоских | 4: 100 м2; 5: 0.005 |  |  |  |  | Штукатурка поверхностей оконных и дверных откосов по бетону и камню: плоских
99 | ФЕР15-04-007-01 | Окраска водно-дисперсионными акриловыми составами улучшенная: по штукатурке стен и откосов | 4: 100 м2; 5: 0.025 |  |  |  |  | Окраска водно-дисперсионными акриловыми составами улучшенная: по штукатурке стен и откосов
100 | ФССЦ-14.3.01.03-0001 | Состав грунтовочный глубокого проникновения | 4: кг; 5: 0.5 |  |  |  |  | Состав грунтовочный глубокого проникновения
101 | ФССЦ-14.3.02.01-0377 | Краски водно-дисперсионные акрилатные ВД-АК-111: светло-палевая | 4: т; 5: 0.00075 |  |  |  |  | Краски водно-дисперсионные акрилатные ВД-АК-111: светло-палевая
Помещение №1804, пристрой к 8-му блоку в осях 15/М-Н (№506 по плану БТИ) | [19 empty] | Помещение №1804, пристрой к 8-му блоку в осях 15/М-Н (№506 по плану БТИ)
102 | ФЕР46-04-012-03 | Разборка деревянных заполнений проемов: дверных и воротных | 4: 100 м2; 5: 0.0294
103 | ФЕР09-04-013-06 | Установка на анкера противопожарных дверей: двупольных | 4: 10 шт; 5: 0.1
104 | ФССЦ-07.1.01.01-0008 прим. | Дверь противопожарная металлическая двупольная ДПМ-02/60, размером 1500х2100 мм (1470х2000мм) | bar: 4 to 5
105 | ФЕР15-07-001-01 | Герметизация противопожарных дверей, ворот, противодымных клапанов, фланцевых соединений воздуховодов, термоуплотнительной лентой ЛТСМ-1 | 4: 100 м; 5: 0.055
106 | ФЕР09-04-012-02 | Установка дверного доводчика к металлическим дверям | bar: 4 to 5
107 | ФССЦ-01.7.04.01-0002 | Доводчик дверной гидравлический TS-68 с зубчатым приводом (нагрузка до 90 кг) | bar: 4 to 5
108 | ФЕР15-02-031-01 | Штукатурка поверхностей оконных и дверных откосов по бетону и камню: плоских | 4: 100 м2; 5: 0.01
109 | ФЕР15-04-007-01 | Окраска водно-дисперсионными акриловыми составами улучшенная: по штукатурке стен и откосов | 4: 100 м2; 5: 0.025
110 | ФССЦ-14.3.01.03-0001 | Состав грунтовочный глубокого проникновения | 4: кг; 5: 0.5
111 | ФССЦ-14.3.02.01-0377 | Краски водно-дисперсионные акрилатные ВД-АК-111: светло-палевая | 4: т; 5: 0.00075
Кабинет № 6414 (склад), (№ 140 по плану БТИ) | [19 empty] | Кабинет № 6414 (склад), (№ 140 по плану БТИ)
112 | ФЕР09-04-012-01 | Демонтаж металлических дверных блоков в готовые проемы | 4: м2; 5: 2.64 |  |  |  |  | Демонтаж металлических дверных блоков в готовые проемы
113 | ФЕРр56-11-1 | Снятие наличников | 4: 100 м; 5: 0.057 |  |  |  |  | Снятие наличников
114 | ФЕР10-05-002-02 | Демонтаж перегородок из гипсокартонных листов (ГКЛ) с одинарным металлическим каркасом и двухслойной обшивкой с обеих сторон: с одним дверным проемом | 4: 100 м2; 5: 0.022 |  |  |  |  | Демонтаж перегородок из гипсокартонных листов (ГКЛ) с одинарным металлическим каркасом и двухслойной обшивкой с обеих сторон: с одним дверным проемом
115 | ФЕР46-03-012-02 | Пробивка в бетонных конструкциях полов и стен борозд площадью сечения: свыше 20 см2 до 50 см2 | 4: 100 м; 5: 0.021 |  |  |  |  | Пробивка в бетонных конструкциях полов и стен борозд площадью сечения: свыше 20 см2 до 50 см2
116 | ФЕР09-04-006-01 | Монтаж рамы для установки двери | 4: т; 5: 0.1475 |  |  |  |  | Монтаж рамы для установки двери
117 | ФССЦ-01.7.15.02-0038 | Болты анкерные с гайкой, размер 10,0х95 мм | 4: 100 шт; 5: 0.06 |  |  |  |  | Болты анкерные с гайкой, размер 10,0х95 мм
118 | ФССЦ-07.2.07.04-0014 | Конструкции сварные индивидуальные прочие, масса сборочной единицы от 0,1 до 0,5 т | 4: т; 5: 0.1475 |  |  |  |  | Конструкции сварные индивидуальные прочие, масса сборочной единицы от 0,1 до 0,5 т
119 | ФЕР13-03-002-04 | Огрунтовка металлических поверхностей за один раз: грунтовкой ГФ-021 | 4: 100 м2; 5: 0.043 |  |  |  |  | Огрунтовка металлических поверхностей за один раз: грунтовкой ГФ-021
120 | ФЕР13-03-004-26 | Окраска металлических огрунтованных поверхностей: эмалью ПФ-115 | 4: 100 м2; 5: 0.043 |  |  |  |  | Окраска металлических огрунтованных поверхностей: эмалью ПФ-115
121 | ФЕР09-04-013-06 | Установка на анкера противопожарных дверей: двупольных | 4: 10 шт; 5: 0.1 |  |  |  |  | Установка на анкера противопожарных дверей: двупольных
122 | ФССЦ-07.1.01.01-0006 | Дверь противопожарная металлическая двупольная ДПМ-02/60, размером 1300х2100 мм (1300х2250 мм) | [18 empty] | Дверь противопожарная металлическая двупольная ДПМ-02/60, размером 1300х2100 мм (1300х2250 мм) | bar: 4 to 5
123 | ФЕР15-07-001-01 | Герметизация противопожарных дверей, ворот, противодымных клапанов, фланцевых соединений воздуховодов, термоуплотнительной лентой ЛТСМ-1 | 4: 100 м; 5: 0.058 |  |  |  |  | Герметизация противопожарных дверей, ворот, противодымных клапанов, фланцевых соединений воздуховодов, термоуплотнительной лентой ЛТСМ-1
124 | ФЕР09-04-012-02 | Установка дверного доводчика к металлическим дверям | [18 empty] | Установка дверного доводчика к металлическим дверям | bar: 4 to 5
125 | ФССЦ-01.7.04.01-0002 | Доводчик дверной гидравлический TS-68 с зубчатым приводом (нагрузка до 90 кг) | [18 empty] | Доводчик дверной гидравлический TS-68 с зубчатым приводом (нагрузка до 90 кг) | bar: 4 to 5
126 | ФЕР10-05-002-02 | Устройство перегородок из гипсокартонных листов (ГКЛ) с одинарным металлическим каркасом и двухслойной обшивкой с обеих сторон: с одним дверным проемом | 4: 100 м2; 5: 0.018 |  |  |  |  | Устройство перегородок из гипсокартонных листов (ГКЛ) с одинарным металлическим каркасом и двухслойной обшивкой с обеих сторон: с одним дверным проемом
127 | ФССЦ-12.2.03.02-0021 | Вата минеральная «ISOVER»: Классик плюс-50 | 4: м3; 5: 0.0927 |  |  |  |  | Вата минеральная «ISOVER»: Классик плюс-50
128 | ФССЦ-01.6.01.02-0008 | Листы гипсокартонные ГКЛВ, толщина 12,5 мм | 4: м2; 5: 8.082 |  |  |  |  | Листы гипсокартонные ГКЛВ, толщина 12,5 мм
129 | ФЕР10-05-013-01 | Облицовка откосов по готовому металлическому одинарному каркасу гипсокартонными листами | 4: 100 м2; 5: 0.005 |  |  |  |  | Облицовка откосов по готовому металлическому одинарному каркасу гипсокартонными листами
130 | ФССЦ-01.6.01.02-0008 | Листы гипсокартонные ГКЛВ, толщина 12,5 мм | 4: м2; 5: 0.525 |  |  |  |  | Листы гипсокартонные ГКЛВ, толщина 12,5 мм
131 | ФЕР15-04-007-03 | Окраска водно-дисперсионными акриловыми составами улучшенная: по сборным конструкциям стен, подготовленным под окраску | 4: 100 м2; 5: 0.059 |  |  |  |  | Окраска водно-дисперсионными акриловыми составами улучшенная: по сборным конструкциям стен, подготовленным под окраску
132 | ФССЦ-14.3.01.03-0001 | Состав грунтовочный глубокого проникновения | 4: кг; 5: 1.2 |  |  |  |  | Состав грунтовочный глубокого проникновения
133 | ФССЦ-14.3.02.01-0377 | Краски водно-дисперсионные акрилатные ВД-АК-111: светло-палевая | 4: т; 5: 0.0018 |  |  |  |  | Краски водно-дисперсионные акрилатные ВД-АК-111: светло-палевая
134 | ФЕРр61-2-7 | Ремонт штукатурки внутренних стен по камню и бетону цементно-известковым раствором, площадью отдельных мест: до 1 м2 толщиной слоя до 20 мм | 4: 100 м2; 5: 0.005 |  |  |  |  | Ремонт штукатурки внутренних стен по камню и бетону цементно-известковым раствором, площадью отдельных мест: до 1 м2 толщиной слоя до 20 мм
135 | ФЕР15-04-007-01 | Окраска водно-дисперсионными акриловыми составами улучшенная: по штукатурке стен и откосов | 4: 100 м2; 5: 0.015 |  |  |  |  | Окраска водно-дисперсионными акриловыми составами улучшенная: по штукатурке стен и откосов
136 | ФССЦ-14.3.01.03-0001 | Состав грунтовочный глубокого проникновения | 4: кг; 5: 0.3 |  |  |  |  | Состав грунтовочный глубокого проникновения
137 | ФССЦ-14.3.02.01-0377 | Краски водно-дисперсионные акрилатные ВД-АК-111: светло-палевая | 4: т; 5: 0.00045 |  |  |  |  | Краски водно-дисперсионные акрилатные ВД-АК-111: светло-палевая
138 | ФЕРр57-10-1 | Заделка выбоин в цементных полах, площадь ремонтируемого участка: до 0,25 м2 | 4: 100 мест; 5: 0.01 |  |  |  |  | Заделка выбоин в цементных полах, площадь ремонтируемого участка: до 0,25 м2
139 | ФССЦ-04.3.02.09-1546 | Смесь сухая гидроизоляционная износостойкая на цементной основе | 4: кг; 5: 0.327 |  |  |  |  | Смесь сухая гидроизоляционная износостойкая на цементной основе
К.2411 (архив) бюро 192 ( №243 по плану БТИ) | [19 empty] | К.2411 (архив) бюро 192 ( №243 по плану БТИ)
140 | ФЕР46-04-012-03 | Разборка деревянных заполнений проемов: дверных и воротных | 4: 100 м2; 5: 0.0189 |  |  |  |  | Разборка деревянных заполнений проемов: дверных и воротных
141 | ФЕРр56-11-1 | Снятие наличников | 4: 100 м; 5: 0.053 |  |  |  |  | Снятие наличников
142 | ФЕР09-04-013-05 | Установка на анкера противопожарных дверей: однопольных | 4: 10 шт; 5: 0.1 |  |  |  |  | Установка на анкера противопожарных дверей: однопольных
143 | ФССЦ-07.1.01.01-0019 | Дверь противопожарная металлическая: однопольная ДПМ-01/60, размером 900х2100 мм | [18 empty] | Дверь противопожарная металлическая: однопольная ДПМ-01/60, размером 900х2100 мм | bar: 4 to 5
144 | ФЕР15-07-001-01 | Герметизация противопожарных дверей, ворот, противодымных клапанов, фланцевых соединений воздуховодов, термоуплотнительной лентой ЛТСМ-1 | 4: 100 м; 5: 0.051 |  |  |  |  | Герметизация противопожарных дверей, ворот, противодымных клапанов, фланцевых соединений воздуховодов, термоуплотнительной лентой ЛТСМ-1
145 | ФЕР09-04-012-02 | Установка дверного доводчика к металлическим дверям | [18 empty] | Установка дверного доводчика к металлическим дверям | bar: 4 to 5
146 | ФССЦ-01.7.04.01-0002 | Доводчик дверной гидравлический TS-68 с зубчатым приводом (нагрузка до 90 кг) | [18 empty] | Доводчик дверной гидравлический TS-68 с зубчатым приводом (нагрузка до 90 кг) | bar: 4 to 5
147 | ФЕРр61-7-1 | Ремонт штукатурки откосов внутри здания по камню и бетону цементно-известковым раствором: прямолинейных | 4: 100 м2; 5: 0.003 |  |  |  |  | Ремонт штукатурки откосов внутри здания по камню и бетону цементно-известковым раствором: прямолинейных
148 | ФЕР10-05-013-01 | Демонтаж откосов по готовому металлическому одинарному каркасу гипсокартонными листами | 4: 100 м2; 5: 0.01 |  |  |  |  | Демонтаж откосов по готовому металлическому одинарному каркасу гипсокартонными листами
149 | ФЕР10-05-013-01 | Облицовка откосов по готовому металлическому одинарному каркасу гипсокартонными листами | 4: 100 м2; 5: 0.01 |  |  |  |  | Облицовка откосов по готовому металлическому одинарному каркасу гипсокартонными листами
150 | ФССЦ-01.6.01.02-0008 | Листы гипсокартонные ГКЛВ, толщина 12,5 мм | 4: м2; 5: 1.05 |  |  |  |  | Листы гипсокартонные ГКЛВ, толщина 12,5 мм
151 | ФЕР15-04-007-03 | Окраска водно-дисперсионными акриловыми составами улучшенная: по сборным конструкциям стен, подготовленным под окраску | 4: 100 м2; 5: 0.018 |  |  |  |  | Окраска водно-дисперсионными акриловыми составами улучшенная: по сборным конструкциям стен, подготовленным под окраску
152 | ФССЦ-14.3.01.03-0001 | Состав грунтовочный глубокого проникновения | 4: кг; 5: 0.36 |  |  |  |  | Состав грунтовочный глубокого проникновения
153 | ФССЦ-14.3.02.01-0377 | Краски водно-дисперсионные акрилатные ВД-АК-111: светло-палевая | 4: т; 5: 0.00054 |  |  |  |  | Краски водно-дисперсионные акрилатные ВД-АК-111: светло-палевая
К.2401.3 (кладовая) (№ 199 по плану БТИ) | [19 empty] | К.2401.3 (кладовая) (№ 199 по плану БТИ)
154 | ФЕР09-04-006-01 | Монтаж рамы для установки двери | 4: т; 5: 0.0901 |  |  |  |  | Монтаж рамы для установки двери
155 | ФССЦ-01.7.15.02-0038 | Болты анкерные с гайкой, размер 10,0х95 мм | 4: 100 шт; 5: 0.04 |  |  |  |  | Болты анкерные с гайкой, размер 10,0х95 мм
156 | ФССЦ-07.2.07.04-0014 | Конструкции сварные индивидуальные прочие, масса сборочной единицы от 0,1 до 0,5 т | 4: т; 5: 0.0901 |  |  |  |  | Конструкции сварные индивидуальные прочие, масса сборочной единицы от 0,1 до 0,5 т
157 | ФЕР13-03-002-04 | Огрунтовка металлических поверхностей за один раз: грунтовкой ГФ-021 | 4: 100 м2; 5: 0.026 |  |  |  |  | Огрунтовка металлических поверхностей за один раз: грунтовкой ГФ-021
158 | ФЕР13-03-004-26 | Окраска металлических огрунтованных поверхностей: эмалью ПФ-115 | 4: 100 м2; 5: 0.026 |  |  |  |  | Окраска металлических огрунтованных поверхностей: эмалью ПФ-115
159 | ФЕР09-04-013-06 | Установка на анкера противопожарных дверей: двупольных | 4: 10 шт; 5: 0.1 |  |  |  |  | Установка на анкера противопожарных дверей: двупольных
160 | ФССЦ-07.1.01.01-0008 | Дверь противопожарная металлическая двупольная ДПМ-02/60, размером 1500х2100 мм (1440х2400 мм) | [18 empty] | Дверь противопожарная металлическая двупольная ДПМ-02/60, размером 1500х2100 мм (1440х2400 мм) | bar: 4 to 5
161 | ФЕР15-07-001-01 | Герметизация противопожарных дверей, ворот, противодымных клапанов, фланцевых соединений воздуховодов, термоуплотнительной лентой ЛТСМ-1 | 4: 100 м; 5: 0.0624 |  |  |  |  | Герметизация противопожарных дверей, ворот, противодымных клапанов, фланцевых соединений воздуховодов, термоуплотнительной лентой ЛТСМ-1
162 | ФЕР09-04-012-02 | Установка дверного доводчика к металлическим дверям | [18 empty] | Установка дверного доводчика к металлическим дверям | bar: 4 to 5
163 | ФССЦ-01.7.04.01-0002 | Доводчик дверной гидравлический TS-68 с зубчатым приводом (нагрузка до 90 кг) | [18 empty] | Доводчик дверной гидравлический TS-68 с зубчатым приводом (нагрузка до 90 кг) | bar: 4 to 5
Прочие работы | [19 empty] | Прочие работы
164 | ФЕРр69-15-1 | Затаривание строительного мусора в мешки | 4: т; 5: 1.5 |  |  |  |  | Затаривание строительного мусора в мешки
165 | ФССЦпг-01-01-01-041 | Погрузо-разгрузочные работы при автомобильных перевозках: Погрузка строительного мусора с погрузкой вручную | 4: 1 т груза; 5: 4.8 |  |  |  |  | Погрузо-разгрузочные работы при автомобильных перевозках: Погрузка мусора строительного с погрузкой вручную
166 | ФССЦпг-03-21-01-045 | Перевозка грузов (строительного мусора) автомобилями-самосвалами грузоподъемностью 10 т работающих вне карьера на расстояние до 45 км: I класс груза | 4: 1 т груза; 5: 4.8 |  |  |  |  | Перевозка грузов (5-й класс опасности - мусор строительный )автомобилями-самосвалами грузоподъемностью 10 т работающих вне карьера на расстояние до 45 км: I класс груза
167 | Договор № 01/Р/2025/823/юр2140 от 24.12.2024 | Размещение строительного мусора на полигоне | 4: т; 5: 4.8 |  |  |  |  | Размещение строительного мусора на полигоне
Итого по разделу 1 Замена дверей на противопожарные, 1-я территория | [21 empty] | Итого по разделу 1 Замена дверей на противопожарные, 1-я территория
Раздел 2. Замена дверей на противопожарные, 3-я территория | [18 empty] | Раздел 2. Замена дверей на противопожарные, 3-я территория
Архив цеха 705, корпус 3, этаж 7, очередь II (№126 по плану БТИ) в осях 31-32/М-Л | [19 empty] | Архив цеха 705, корпус 3, этаж 7, очередь II (№126 по плану БТИ) в осях 31-32/М-Л
168 | ФЕР09-04-012-01 | Демонтаж металлических дверных блоков (алюминиевого) | 4: м2; 5: 2.4 |  |  |  |  | Демонтаж металлических дверных блоков (алюминиевого)
169 | ФЕР09-04-013-05 | Установка на анкера противопожарных дверей: однопольных | 4: 10 шт; 5: 0.1 |  |  |  |  | Установка на анкера противопожарных дверей: однопольных
170 | ФССЦ-07.1.01.01-0020 прим. | Дверь противопожарная металлическая: однопольная ДПМ-01/60, размером 1000х2100 мм (1000х2350) | [18 empty] | Дверь противопожарная металлическая: однопольная ДПМ-01/60, размером 1000х2100 мм (1000х2350) | bar: 4 to 5
171 | ФЕР09-04-012-02 | Установка дверного доводчика к металлическим дверям | [18 empty] | Установка дверного доводчика к металлическим дверям | bar: 4 to 5
172 | ФССЦ-01.7.04.01-0002 | Доводчик дверной гидравлический TS-68 с зубчатым приводом (нагрузка до 90 кг) | [18 empty] | Доводчик дверной гидравлический TS-68 с зубчатым приводом (нагрузка до 90 кг) | bar: 4 to 5
173 | ФЕР15-07-001-01 | Герметизация противопожарных дверей, ворот, противодымных клапанов, фланцевых соединений воздуховодов, термоуплотнительной лентой ЛТСМ-1 | 4: 100 м; 5: 0.057 |  |  |  |  | Герметизация противопожарных дверей, ворот, противодымных клапанов, фланцевых соединений воздуховодов, термоуплотнительной лентой ЛТСМ-1
174 | ФЕР10-05-013-01 | Облицовка откосов по готовому металлическому одинарному каркасу гипсокартонными листами | 4: 100 м2; 5: 0.012 |  |  |  |  | Облицовка откосов по готовому металлическому одинарному каркасу гипсокартонными листами
175 | ФССЦ-01.6.01.02-0008 | Листы гипсокартонные ГКЛВ, толщина 12,5 мм | 4: м2; 5: 1.26 |  |  |  |  | Листы гипсокартонные ГКЛВ, толщина 12,5 мм
176 | ФЕР15-04-007-03 | Окраска водно-дисперсионными акриловыми составами улучшенная: по сборным конструкциям стен, подготовленным под окраску | 4: 100 м2; 5: 0.012 |  |  |  |  | Окраска водно-дисперсионными акриловыми составами улучшенная: по сборным конструкциям стен, подготовленным под окраску
177 | ФССЦ-14.3.01.03-0001 | Состав грунтовочный глубокого проникновения | 4: кг; 5: 0.24 |  |  |  |  | Состав грунтовочный глубокого проникновения
178 | ФССЦ-14.3.02.01-0377 | Краски водно-дисперсионные акрилатные ВД-АК-111: светло-палевая | 4: т; 5: 0.00036 |  |  |  |  | Краски водно-дисперсионные акрилатные ВД-АК-111: светло-палевая
Коридор, корпус 3, 7-й этаж, очередь I (№1 по плану БТИ) в осях 2-3/Н | [19 empty] | Коридор, корпус 3, 7-й этаж, очередь I (№1 по плану БТИ) в осях 2-3/Н
179 | ФЕР09-04-012-01 | Демонтаж металлических дверных блоков | 4: м2; 5: 3.43 |  |  |  |  | Демонтаж металлических дверных блоков
180 | ФЕР09-03-031-01 | Демонтаж щитов с настилом из листовой стали, ребрами жесткости, составного сечения | 4: т; 5: 0.004 |  |  |  |  | Демонтаж щитов с настилом из листовой стали, ребрами жесткости, составного сечения
181 | ФЕР09-04-013-06 | Установка на анкера противопожарных дверей: двупольных | 4: 10 шт; 5: 0.1 |  |  |  |  | Установка на анкера противопожарных дверей: двупольных
182 | ФССЦ-07.1.01.01-0008 прим. | Дверь противопожарная металлическая двупольная ДПМ-02/60, размером 1500х2100 мм (1460х2350 мм) | [18 empty] | Дверь противопожарная металлическая двупольная ДПМ-02/60, размером 1500х2100 мм (1460х2350 мм) | bar: 4 to 5
183 | ФЕР09-04-012-02 | Установка дверного доводчика к металлическим дверям | [18 empty] | Установка дверного доводчика к металлическим дверям | bar: 4 to 5
184 | ФССЦ-01.7.04.01-0002 | Доводчик дверной гидравлический TS-68 с зубчатым приводом (нагрузка до 90 кг) | [18 empty] | Доводчик дверной гидравлический TS-68 с зубчатым приводом (нагрузка до 90 кг) | bar: 4 to 5
185 | ФЕР15-07-001-01 | Герметизация противопожарных дверей, ворот, противодымных клапанов, фланцевых соединений воздуховодов, термоуплотнительной лентой ЛТСМ-1 | 4: 100 м; 5: 0.062 |  |  |  |  | Герметизация противопожарных дверей, ворот, противодымных клапанов, фланцевых соединений воздуховодов, термоуплотнительной лентой ЛТСМ-1
186 | ФЕРр61-7-1 | Ремонт штукатурки откосов внутри здания по камню и бетону цементно-известковым раствором: прямолинейных | 4: 100 м2; 5: 0.04 |  |  |  |  | Ремонт штукатурки откосов внутри здания по камню и бетону цементно-известковым раствором: прямолинейных
187 | ФЕР15-04-007-01 | Окраска водно-дисперсионными акриловыми составами улучшенная: по штукатурке стен | 4: 100 м2; 5: 0.04 |  |  |  |  | Окраска водно-дисперсионными акриловыми составами улучшенная: по штукатурке стен
188 | ФССЦ-14.3.01.03-0001 | Состав грунтовочный глубокого проникновения | 4: кг; 5: 0.8 |  |  |  |  | Состав грунтовочный глубокого проникновения
189 | ФССЦ-14.3.02.01-0377 | Краски водно-дисперсионные акрилатные ВД-АК-111: светло-палевая | 4: т; 5: 0.0012 |  |  |  |  | Краски водно-дисперсионные акрилатные ВД-АК-111: светло-палевая
Кладовая ЗИП цеха 742, корпус 3, этаж 3, очередь 1 (№3 по плану БТИ) в осях 2/М-Н | [19 empty] | Кладовая ЗИП цеха 742, корпус 3, этаж 3, очередь 1 (№3 по плану БТИ) в осях 2/М-Н
190 | ФЕР09-04-012-01 | Демонтаж металлических дверных блоков | 4: м2; 5: 1.95 |  |  |  |  | Демонтаж металлических дверных блоков
191 | ФЕР09-03-046-03 | Демонтаж перегородок: стальных | 4: 100 м2; 5: 0.0053 |  |  |  |  | Демонтаж перегородок: стальных
192 | ФЕРр56-9-1 | Демонтаж дверных коробок: в каменных стенах с отбивкой штукатурки в откосах | 4: 100 шт; 5: 0.01 |  |  |  |  | Демонтаж дверных коробок: в каменных стенах с отбивкой штукатурки в откосах
193 | ФЕР09-04-013-05 | Установка на анкера противопожарных дверей: однопольных | 4: 10 шт; 5: 0.1 |  |  |  |  | Установка на анкера противопожарных дверей: однопольных
194 | ФССЦ-07.1.01.01-0020 прим. | Дверь противопожарная металлическая: однопольная ДПМ-01/60, размером 1000х2100 мм (930х2100 мм с глухой вставкой 930х250 мм) | [18 empty] | Дверь противопожарная металлическая: однопольная ДПМ-01/60, размером 1000х2100 мм (930х2100 мм с глухой вставкой 930х250 мм) | bar: 4 to 5
195 | ФЕР09-04-012-02 | Установка дверного доводчика к металлическим дверям | [18 empty] | Установка дверного доводчика к металлическим дверям | bar: 4 to 5
196 | ФССЦ-01.7.04.01-0002 | Доводчик дверной гидравлический TS-68 с зубчатым приводом (нагрузка до 90 кг) | [18 empty] | Доводчик дверной гидравлический TS-68 с зубчатым приводом (нагрузка до 90 кг) | bar: 4 to 5
197 | ФЕР15-07-001-01 | Герметизация противопожарных дверей, ворот, противодымных клапанов, фланцевых соединений воздуховодов, термоуплотнительной лентой ЛТСМ-1 | 4: 100 м; 5: 0.057 |  |  |  |  | Герметизация противопожарных дверей, ворот, противодымных клапанов, фланцевых соединений воздуховодов, термоуплотнительной лентой ЛТСМ-1
198 | ФЕРр61-7-1 | Ремонт штукатурки откосов внутри здания по камню и бетону цементно-известковым раствором: прямолинейных | 4: 100 м2; 5: 0.028 |  |  |  |  | Ремонт штукатурки откосов внутри здания по камню и бетону цементно-известковым раствором: прямолинейных
199 | ФЕР15-04-007-01 | Окраска водно-дисперсионными акриловыми составами улучшенная: по штукатурке стен | 4: 100 м2; 5: 0.028 |  |  |  |  | Окраска водно-дисперсионными акриловыми составами улучшенная: по штукатурке стен
200 | ФССЦ-14.3.01.03-0001 | Состав грунтовочный глубокого проникновения | 4: кг; 5: 0.56 |  |  |  |  | Состав грунтовочный глубокого проникновения
201 | ФССЦ-14.3.02.01-0377 | Краски водно-дисперсионные акрилатные ВД-АК-111: светло-палевая | 4: т; 5: 0.00084 |  |  |  |  | Краски водно-дисперсионные акрилатные ВД-АК-111: светло-палевая
Склад цеха 823, корпус 2, этаж 1 (№28 по плану БТИ) в осях 34-35/И-К | [19 empty] | Склад цеха 823, корпус 2, этаж 1 (№28 по плану БТИ) в осях 34-35/И-К
202 | ФЕР46-04-012-03 | Разборка деревянных заполнений проемов: дверных и воротных | 4: 100 м2; 5: 0.021 |  |  |  |  | Разборка деревянных заполнений проемов: дверных и воротных
203 | ФЕР09-04-013-05 | Установка на анкера противопожарных дверей: однопольных | 4: 10 шт; 5: 0.1 |  |  |  |  | Установка на анкера противопожарных дверей: однопольных
204 | ФССЦ-07.1.01.01-0020 | Дверь противопожарная металлическая: однопольная ДПМ-01/60, размером 1000х2100 мм | [18 empty] | Дверь противопожарная металлическая: однопольная ДПМ-01/60, размером 1000х2100 мм | bar: 4 to 5
205 | ФЕР09-04-012-02 | Установка дверного доводчика к металлическим дверям | [18 empty] | Установка дверного доводчика к металлическим дверям | bar: 4 to 5
206 | ФССЦ-01.7.04.01-0002 | Доводчик дверной гидравлический TS-68 с зубчатым приводом (нагрузка до 90 кг) | [18 empty] | Доводчик дверной гидравлический TS-68 с зубчатым приводом (нагрузка до 90 кг) | bar: 4 to 5
207 | ФЕР15-07-001-01 | Герметизация противопожарных дверей, ворот, противодымных клапанов, фланцевых соединений воздуховодов, термоуплотнительной лентой ЛТСМ-1 | 4: 100 м; 5: 0.052 |  |  |  |  | Герметизация противопожарных дверей, ворот, противодымных клапанов, фланцевых соединений воздуховодов, термоуплотнительной лентой ЛТСМ-1
Выход на лестничную клетку, корпус 3, этаж 9, очередь II (№155 по плану БТИ) в осях 33/Г-Ж и 7-й этаж (№144 по плану БТИ) в осях 33/Г-Ж | [19 empty] | Выход на лестничную клетку, корпус 3, этаж 9, очередь II (№155 по плану БТИ) в осях 33/Г-Ж и 7-й этаж (№144 по плану БТИ) в осях 33/Г-Ж
208 | ФЕР09-04-012-01 | Демонтаж металлических дверных блоков | 4: м2; 5: 4.7 |  |  |  |  | Демонтаж металлических дверных блоков
209 | ФЕРр56-9-1 | Демонтаж дверных коробок: в каменных стенах с отбивкой штукатурки в откосах | 4: 100 шт; 5: 0.02 |  |  |  |  | Демонтаж дверных коробок: в каменных стенах с отбивкой штукатурки в откосах
210 | ФЕР09-04-013-05 | Установка на анкера противопожарных дверей: однопольных | 4: 10 шт; 5: 0.2 |  |  |  |  | Установка на анкера противопожарных дверей: однопольных
211 | ФССЦ-07.1.01.01-0020 прим. | Дверь противопожарная металлическая: однопольная ДПМ-01/60, размером 1000х2100 мм (1000х2350 мм) | 4: шт; 5: 2 |  |  |  |  | Дверь противопожарная металлическая: однопольная ДПМ-01/60, размером 1000х2100 мм (1000х2350 мм)
212 | ФЕР09-04-012-02 | Установка дверного доводчика к металлическим дверям | 4: шт; 5: 2 |  |  |  |  | Установка дверного доводчика к металлическим дверям
213 | ФССЦ-01.7.04.01-0002 | Доводчик дверной гидравлический TS-68 с зубчатым приводом (нагрузка до 90 кг) | 4: шт; 5: 2 |  |  |  |  | Доводчик дверной гидравлический TS-68 с зубчатым приводом (нагрузка до 90 кг)
214 | ФЕР15-07-001-01 | Герметизация противопожарных дверей, ворот, противодымных клапанов, фланцевых соединений воздуховодов, термоуплотнительной лентой ЛТСМ-1 | 4: 100 м; 5: 0.114 |  |  |  |  | Герметизация противопожарных дверей, ворот, противодымных клапанов, фланцевых соединений воздуховодов, термоуплотнительной лентой ЛТСМ-1
215 | ФЕРр61-7-1 | Ремонт штукатурки откосов внутри здания по камню и бетону цементно-известковым раствором: прямолинейных | 4: 100 м2; 5: 0.094 |  |  |  |  | Ремонт штукатурки откосов внутри здания по камню и бетону цементно-известковым раствором: прямолинейных
216 | ФЕР15-04-007-01 | Окраска водно-дисперсионными акриловыми составами улучшенная: по штукатурке стен | 4: 100 м2; 5: 0.094 |  |  |  |  | Окраска водно-дисперсионными акриловыми составами улучшенная: по штукатурке стен
217 | ФССЦ-14.3.01.03-0001 | Состав грунтовочный глубокого проникновения | 4: кг; 5: 1.19 |  |  |  |  | Состав грунтовочный глубокого проникновения
218 | ФССЦ-14.3.02.01-0377 | Краски водно-дисперсионные акрилатные ВД-АК-111: светло-палевая | 4: т; 5: 0.00282 |  |  |  |  | Краски водно-дисперсионные акрилатные ВД-АК-111: светло-палевая
Комната 2б420, 2-й бытовой корпус, 4-й этаж (№9 по плану БТИ) | [19 empty] | Комната 2б420, 2-й бытовой корпус, 4-й этаж (№9 по плану БТИ)
219 | ФЕР46-04-012-03 | Разборка деревянных заполнений проемов: дверных и воротных | 4: 100 м2; 5: 0.02 |  |  |  |  | Разборка деревянных заполнений проемов: дверных и воротных
220 | ФЕР09-04-013-05 | Установка на анкера противопожарных дверей: однопольных | 4: 10 шт; 5: 0.1 |  |  |  |  | Установка на анкера противопожарных дверей: однопольных
221 | ФССЦ-07.1.01.01-0020 прим. | Дверь противопожарная металлическая: однопольная ДПМ-01/60, размером 1000х2100 мм (970х2050 мм) | [18 empty] | Дверь противопожарная металлическая: однопольная ДПМ-01/60, размером 1000х2100 мм (970х2050 мм) | bar: 4 to 5
222 | ФЕР09-04-012-02 | Установка дверного доводчика к металлическим дверям | [18 empty] | Установка дверного доводчика к металлическим дверям | bar: 4 to 5
223 | ФССЦ-01.7.04.01-0002 | Доводчик дверной гидравлический TS-68 с зубчатым приводом (нагрузка до 90 кг) | [18 empty] | Доводчик дверной гидравлический TS-68 с зубчатым приводом (нагрузка до 90 кг) | bar: 4 to 5
224 | ФЕР15-07-001-01 | Герметизация противопожарных дверей, ворот, противодымных клапанов, фланцевых соединений воздуховодов, термоуплотнительной лентой ЛТСМ-1 | 4: 100 м; 5: 0.051 |  |  |  |  | Герметизация противопожарных дверей, ворот, противодымных клапанов, фланцевых соединений воздуховодов, термоуплотнительной лентой ЛТСМ-1
225 | ФЕРр61-7-1 | Ремонт штукатурки откосов внутри здания по камню и бетону цементно-известковым раствором: прямолинейных | 4: 100 м2; 5: 0.009 |  |  |  |  | Ремонт штукатурки откосов внутри здания по камню и бетону цементно-известковым раствором: прямолинейных
226 | ФЕР15-04-007-01 | Окраска водно-дисперсионными акриловыми составами улучшенная: по штукатурке стен | 4: 100 м2; 5: 0.009 |  |  |  |  | Окраска водно-дисперсионными акриловыми составами улучшенная: по штукатурке стен
227 | ФССЦ-14.3.01.03-0001 | Состав грунтовочный глубокого проникновения | 4: кг; 5: 0.2 |  |  |  |  | Состав грунтовочный глубокого проникновения
228 | ФССЦ-14.3.02.01-0377 | Краски водно-дисперсионные акрилатные ВД-АК-111: светло-палевая | 4: т; 5: 0.00027 |  |  |  |  | Краски водно-дисперсионные акрилатные ВД-АК-111: светло-палевая
Помещение архива 3303/30а МСЦ 740, 3-й корпус, 3-й этаж | [19 empty] | Помещение архива 3303/30а МСЦ 740, 3-й корпус, 3-й этаж
229 | ФЕРр56-9-1 | Демонтаж дверных коробок: в каменных стенах с отбивкой штукатурки в откосах | 4: 100 шт; 5: 0.01 |  |  |  |  | Демонтаж дверных коробок: в каменных стенах с отбивкой штукатурки в откосах
230 | ФЕР09-04-013-05 | Установка на анкера противопожарных дверей: однопольных | 4: 10 шт; 5: 0.1 |  |  |  |  | Установка на анкера противопожарных дверей: однопольных
231 | ФССЦ-07.1.01.01-0020 прим. | Дверь противопожарная металлическая: однопольная ДПМ-01/60, размером 1000х2100 мм (950х2100 мм) | [18 empty] | Дверь противопожарная металлическая: однопольная ДПМ-01/60, размером 1000х2100 мм (950х2100 мм) | bar: 4 to 5
232 | ФЕР09-04-012-02 | Установка дверного доводчика к металлическим дверям | [18 empty] | Установка дверного доводчика к металлическим дверям | bar: 4 to 5
233 | ФССЦ-01.7.04.01-0002 | Доводчик дверной гидравлический TS-68 с зубчатым приводом (нагрузка до 90 кг) | [18 empty] | Доводчик дверной гидравлический TS-68 с зубчатым приводом (нагрузка до 90 кг) | bar: 4 to 5
234 | ФЕР15-07-001-01 | Герметизация противопожарных дверей, ворот, противодымных клапанов, фланцевых соединений воздуховодов, термоуплотнительной лентой ЛТСМ-1 | 4: 100 м; 5: 0.051 |  |  |  |  | Герметизация противопожарных дверей, ворот, противодымных клапанов, фланцевых соединений воздуховодов, термоуплотнительной лентой ЛТСМ-1
235 | ФЕРр61-7-1 | Ремонт штукатурки откосов внутри здания по камню и бетону цементно-известковым раствором: прямолинейных | 4: 100 м2; 5: 0.009 |  |  |  |  | Ремонт штукатурки откосов внутри здания по камню и бетону цементно-известковым раствором: прямолинейных
236 | ФЕР15-04-007-01 | Окраска водно-дисперсионными акриловыми составами улучшенная: по штукатурке стен | 4: 100 м2; 5: 0.009 |  |  |  |  | Окраска водно-дисперсионными акриловыми составами улучшенная: по штукатурке стен
237 | ФССЦ-14.3.01.03-0001 | Состав грунтовочный глубокого проникновения | 4: кг; 5: 0.2 |  |  |  |  | Состав грунтовочный глубокого проникновения
238 | ФССЦ-14.3.02.01-0377 | Краски водно-дисперсионные акрилатные ВД-АК-111: светло-палевая | 4: т; 5: 0.00027 |  |  |  |  | Краски водно-дисперсионные акрилатные ВД-АК-111: светло-палевая
Участок химии МСЦ 740 32515/96, 3-й корпус, 3-й этаж | [19 empty] | Участок химии МСЦ 740 32515/96, 3-й корпус, 3-й этаж
239 | ФЕР09-04-013-02 | Демонтаж противопожарных дверей: двупольных глухих | 4: м2; 5: 3 |  |  |  |  | Демонтаж противопожарных дверей: двупольных глухих
240 | ФЕР09-04-013-06 | Установка на анкера противопожарных дверей: двупольных | 4: 10 шт; 5: 0.1 |  |  |  |  | Установка на анкера противопожарных дверей: двупольных
241 | ФССЦ-07.1.01.01-0007 | Дверь противопожарная металлическая: двупольная ДПМ-02/60, размером 1400х2100 мм (1400х2300 мм) | [18 empty] | Дверь противопожарная металлическая: двупольная ДПМ-02/60, размером 1400х2100 мм (1400х2300 мм) | bar: 4 to 5
242 | ФЕР09-04-012-02 | Установка дверного доводчика к металлическим дверям | [18 empty] | Установка дверного доводчика к металлическим дверям | bar: 4 to 5
243 | ФССЦ-01.7.04.01-0002 | Доводчик дверной гидравлический TS-68 с зубчатым приводом (нагрузка до 90 кг) | [18 empty] | Доводчик дверной гидравлический TS-68 с зубчатым приводом (нагрузка до 90 кг) | bar: 4 to 5
244 | ФЕР15-07-001-01 | Герметизация противопожарных дверей, ворот, противодымных клапанов, фланцевых соединений воздуховодов, термоуплотнительной лентой ЛТСМ-1 | 4: 100 м; 5: 0.06 |  |  |  |  | Герметизация противопожарных дверей, ворот, противодымных клапанов, фланцевых соединений воздуховодов, термоуплотнительной лентой ЛТСМ-1
Выход на кровлю, 3-й корпус, 2-я очередь (№24 по плану БТИ) | [19 empty] | Выход на кровлю, 3-й корпус, 2-я очередь (№24 по плану БТИ)
245 | ФЕР09-04-012-01 | Демонтаж металлических дверных блоков | 4: м2; 5: 1.95 |  |  |  |  | Демонтаж металлических дверных блоков
246 | ФЕР09-04-013-05 | Установка на анкера противопожарных дверей: однопольных | 4: 10 шт; 5: 0.1 |  |  |  |  | Установка на анкера противопожарных дверей: однопольных
247 | ФССЦ-07.1.01.01-0019 | Дверь противопожарная металлическая: однопольная ДПМ-01/60, размером 900х2100 мм (950х2050 мм) | [18 empty] | Дверь противопожарная металлическая: однопольная ДПМ-01/60, размером 900х2100 мм (950х2050 мм) | bar: 4 to 5
248 | ФЕР09-04-012-02 | Установка дверного доводчика к металлическим дверям | [18 empty] | Установка дверного доводчика к металлическим дверям | bar: 4 to 5
249 | ФССЦ-01.7.04.01-0002 | Доводчик дверной гидравлический TS-68 с зубчатым приводом (нагрузка до 90 кг) | [18 empty] | Доводчик дверной гидравлический TS-68 с зубчатым приводом (нагрузка до 90 кг) | bar: 4 to 5
250 | ФЕР15-07-001-01 | Герметизация противопожарных дверей, ворот, противодымных клапанов, фланцевых соединений воздуховодов, термоуплотнительной лентой ЛТСМ-1 | 4: 100 м; 5: 0.051 |  |  |  |  | Герметизация противопожарных дверей, ворот, противодымных клапанов, фланцевых соединений воздуховодов, термоуплотнительной лентой ЛТСМ-1
251 | ФЕРр61-7-1 | Ремонт штукатурки откосов внутри здания по камню и бетону цементно-известковым раствором: прямолинейных | 4: 100 м2; 5: 0.0186 |  |  |  |  | Ремонт штукатурки откосов внутри здания по камню и бетону цементно-известковым раствором: прямолинейных
252 | ФЕР15-04-007-01 | Окраска водно-дисперсионными акриловыми составами улучшенная: по штукатурке стен | 4: 100 м2; 5: 0.0186 |  |  |  |  | Окраска водно-дисперсионными акриловыми составами улучшенная: по штукатурке стен
253 | ФССЦ-14.3.01.03-0001 | Состав грунтовочный глубокого проникновения | 4: кг; 5: 0.37 |  |  |  |  | Состав грунтовочный глубокого проникновения
254 | ФССЦ-14.3.02.01-0377 | Краски водно-дисперсионные акрилатные ВД-АК-111: светло-палевая | 4: т; 5: 0.00056 |  |  |  |  | Краски водно-дисперсионные акрилатные ВД-АК-111: светло-палевая
3-й корпус, 2-я очередь, запасной выход по оси 30/Ж'-И' (№158 по плану БТИ) | [19 empty] | 3-й корпус, 2-я очередь, запасной выход по оси 30/Ж'-И' (№158 по плану БТИ)
255 | ФЕР09-04-012-01 | Демонтаж металлических дверных блоков | 4: м2; 5: 3.45 |  |  |  |  | Демонтаж металлических дверных блоков
256 | ФЕР09-04-013-06 | Установка на анкера противопожарных дверей: двупольных | 4: 10 шт; 5: 0.1 |  |  |  |  | Установка на анкера противопожарных дверей: двупольных
257 | ФССЦ-07.1.01.01-0008 | Дверь противопожарная металлическая двупольная ДПМ-02/60, размером 1500х2100 мм (1500х2300 мм) | [18 empty] | Дверь противопожарная металлическая двупольная ДПМ-02/60, размером 1500х2100 мм (1500х2300 мм) | bar: 4 to 5
258 | ФЕР09-04-012-02 | Установка дверного доводчика к металлическим дверям | [18 empty] | Установка дверного доводчика к металлическим дверям | bar: 4 to 5
259 | ФССЦ-01.7.04.01-0002 | Доводчик дверной гидравлический TS-68 с зубчатым приводом (нагрузка до 90 кг) | [18 empty] | Доводчик дверной гидравлический TS-68 с зубчатым приводом (нагрузка до 90 кг) | bar: 4 to 5
260 | ФЕР15-07-001-01 | Герметизация противопожарных дверей, ворот, противодымных клапанов, фланцевых соединений воздуховодов, термоуплотнительной лентой ЛТСМ-1 | 4: 100 м; 5: 0.061 |  |  |  |  | Герметизация противопожарных дверей, ворот, противодымных клапанов, фланцевых соединений воздуховодов, термоуплотнительной лентой ЛТСМ-1
261 | ФЕРр61-7-1 | Ремонт штукатурки откосов внутри здания по камню и бетону цементно-известковым раствором: прямолинейных | 4: 100 м2; 5: 0.0232 |  |  |  |  | Ремонт штукатурки откосов внутри здания по камню и бетону цементно-известковым раствором: прямолинейных
262 | ФЕР15-04-007-01 | Окраска водно-дисперсионными акриловыми составами улучшенная: по штукатурке стен | 4: 100 м2; 5: 0.0232 |  |  |  |  | Окраска водно-дисперсионными акриловыми составами улучшенная: по штукатурке стен
263 | ФССЦ-14.3.01.03-0001 | Состав грунтовочный глубокого проникновения | 4: кг; 5: 0.46 |  |  |  |  | Состав грунтовочный глубокого проникновения
264 | ФССЦ-14.3.02.01-0377 | Краски водно-дисперсионные акрилатные ВД-АК-111: светло-палевая | 4: т; 5: 0.0007 |  |  |  |  | Краски водно-дисперсионные акрилатные ВД-АК-111: светло-палевая
3-й корпус, 2-я очередь, запасной выход по оси 33/Ж'-И' (№72 по плану БТИ) | [19 empty] | 3-й корпус, 2-я очередь, запасной выход по оси 33/Ж'-И' (№72 по плану БТИ)
265 | ФЕР09-04-012-01 | Демонтаж металлических дверных блоков | 4: м2; 5: 3.1 |  |  |  |  | Демонтаж металлических дверных блоков
266 | ФЕР09-04-013-06 | Установка на анкера противопожарных дверей: двупольных | 4: 10 шт; 5: 0.1 |  |  |  |  | Установка на анкера противопожарных дверей: двупольных
267 | ФССЦ-07.1.01.01-0007 | Дверь противопожарная металлическая: двупольная ДПМ-02/60, размером 1400х2100 мм (1400х2300 мм) | [18 empty] | Дверь противопожарная металлическая: двупольная ДПМ-02/60, размером 1400х2100 мм (1400х2300 мм) | bar: 4 to 5
268 | ФЕР09-04-012-02 | Установка дверного доводчика к металлическим дверям | [18 empty] | Установка дверного доводчика к металлическим дверям | bar: 4 to 5
269 | ФССЦ-01.7.04.01-0002 | Доводчик дверной гидравлический TS-68 с зубчатым приводом (нагрузка до 90 кг) | [18 empty] | Доводчик дверной гидравлический TS-68 с зубчатым приводом (нагрузка до 90 кг) | bar: 4 to 5
270 | ФЕР15-07-001-01 | Герметизация противопожарных дверей, ворот, противодымных клапанов, фланцевых соединений воздуховодов, термоуплотнительной лентой ЛТСМ-1 | 4: 100 м; 5: 0.06 |  |  |  |  | Герметизация противопожарных дверей, ворот, противодымных клапанов, фланцевых соединений воздуховодов, термоуплотнительной лентой ЛТСМ-1
271 | ФЕРр61-7-1 | Ремонт штукатурки откосов внутри здания по камню и бетону цементно-известковым раствором: прямолинейных | 4: 100 м2; 5: 0.022 |  |  |  |  | Ремонт штукатурки откосов внутри здания по камню и бетону цементно-известковым раствором: прямолинейных
272 | ФЕР15-04-007-01 | Окраска водно-дисперсионными акриловыми составами улучшенная: по штукатурке стен | 4: 100 м2; 5: 0.022 |  |  |  |  | Окраска водно-дисперсионными акриловыми составами улучшенная: по штукатурке стен
273 | ФССЦ-14.3.01.03-0001 | Состав грунтовочный глубокого проникновения | 4: кг; 5: 0.44 |  |  |  |  | Состав грунтовочный глубокого проникновения
274 | ФССЦ-14.3.02.01-0377 | Краски водно-дисперсионные акрилатные ВД-АК-111: светло-палевая | 4: т; 5: 0.0007 |  |  |  |  | Краски водно-дисперсионные акрилатные ВД-АК-111: светло-палевая
Участок технохимии НПУ-160, 4-й корпус, 4-й этаж | [19 empty] | Участок технохимии НПУ-160, 4-й корпус, 4-й этаж
275 | ФЕР46-04-012-03 | Разборка деревянных заполнений проемов: дверных и воротных | 4: 100 м2; 5: 0.02 |  |  |  |  | Разборка деревянных заполнений проемов: дверных и воротных
276 | ФЕР09-04-013-05 | Установка на анкера противопожарных дверей: однопольных | 4: 10 шт; 5: 0.1 |  |  |  |  | Установка на анкера противопожарных дверей: однопольных
277 | ФССЦ-07.1.01.01-0019 | Дверь противопожарная металлическая: однопольная ДПМ-01/60, размером 900х2100 мм (950х2050 мм) | [18 empty] | Дверь противопожарная металлическая: однопольная ДПМ-01/60, размером 900х2100 мм (950х2050 мм) | bar: 4 to 5
278 | ФЕР09-04-012-02 | Установка дверного доводчика к металлическим дверям | [18 empty] | Установка дверного доводчика к металлическим дверям | bar: 4 to 5
279 | ФССЦ-01.7.04.01-0002 | Доводчик дверной гидравлический TS-68 с зубчатым приводом (нагрузка до 90 кг) | [18 empty] | Доводчик дверной гидравлический TS-68 с зубчатым приводом (нагрузка до 90 кг) | bar: 4 to 5
280 | ФЕР15-07-001-01 | Герметизация противопожарных дверей, ворот, противодымных клапанов, фланцевых соединений воздуховодов, термоуплотнительной лентой ЛТСМ-1 | 4: 100 м; 5: 0.051 |  |  |  |  | Герметизация противопожарных дверей, ворот, противодымных клапанов, фланцевых соединений воздуховодов, термоуплотнительной лентой ЛТСМ-1
Прочие работы | [19 empty] | Прочие работы
281 | ФЕРр69-15-1 | Затаривание строительного мусора в мешки | 4: т; 5: 1.45 |  |  |  |  | Затаривание строительного мусора в мешки
282 | ФССЦпг-01-01-01-041 | Погрузо-разгрузочные работы при автомобильных перевозках: Погрузка строительного мусора с погрузкой вручную | 4: 1 т груза; 5: 4.6 |  |  |  |  | Погрузо-разгрузочные работы при автомобильных перевозках: Погрузка мусора строительного с погрузкой вручную
283 | ФССЦпг-03-21-01-045 | Перевозка грузов (строительный мусор) автомобилями-самосвалами грузоподъемностью 10 т работающих вне карьера на расстояние до 45 км: I класс груза | 4: 1 т груза; 5: 4.6 |  |  |  |  | Перевозка грузов (5-й класс опасности - мусор строительный )автомобилями-самосвалами грузоподъемностью 10 т работающих вне карьера на расстояние до 45 км: I класс груза
284 | Договор № 01/Р/2025/823/юр2140 от 24.12.2024 | Размещение строительного мусора 5-го класса опасности на полигоне | 4: т; 5: 4.6 |  |  |  |  | Размещение строительного мусора на полигоне
Итого по разделу 2 Замена дверей на противопожарные, 3-я территория | [21 empty] | Итого по разделу 2 Замена дверей на противопожарные, 3-я территория
Итоги по смете: | [22 empty] | Итоги по смете:
Итого прямые затраты (справочно) | [23 empty] | Итого прямые затраты (справочно)
Строительные работы | [23 empty] | Строительные работы
Итого ФОТ (справочно) | [23 empty] | Итого ФОТ (справочно)
Итого накладные расходы (справочно) | [23 empty] | Итого накладные расходы (справочно)
Итого сметная прибыль (справочно) | [23 empty] | Итого сметная прибыль (справочно)
НДС 20% | [24 empty] | НДС 20%
ВСЕГО по смете | [25 empty] | ВСЕГО по смете
Составил:
[должность, подпись (инициалы, фамилия)]
проверил:
[должность, подпись (инициалы, фамилия)]