## Ремонт конструкций цеха 758 по
Приложение №1 к договору №808/юр__________
СОГЛАСОВАНО |  |  | УТВЕРЖДАЮ
Главный инженер АО "НПО автоматики"
______________________ |  |  | ______________________В.В. Морев
"____" ________________ 2025 |  |  | "____" ________________ 2025
ДЕФЕКТНАЯ ВЕДОМОСТЬ № 25-12
Ремонт конструкций цеха 758
2-я территория
№ п/п | Наименование | Ед. изм. | Кол. | Примечание
1 | 2 | 3 | 4 | 5
Раздел 1. Ремонт отмостки в осях Г-А"/24 |  |  |  |  | Раздел 1. Ремонт отмостки в осях Г-А"/24
1 | Ремонт швов железобетонных строительных конструкций (примыкание отмостки к стене) растворами из сухих полимерцементных смесей, акриловых полимеров и модифицирующих компонентов | 10 м | 2.8
Раздел 2. Ремонт фасада в осях А-Б/24 |  |  |  |  | Раздел 2. Ремонт фасада в осях А-Б/24
2 | Отбивка штукатурки с поверхностей: стен и потолков кирпичных | 100 м2 | 0.15
3 | Гидроизоляция швов и трещин сечением до 30х30 мм бетонных и железобетонных конструкций (до 50 мм) | 10 м | 1.67
4 | Ремонт кирпичной кладки стен отдельными местами | м3 | 0.13
5 | Покрытие поверхностей грунтовкой глубокого проникновения: за 1 раз стен | 100 м2 | 0.868
6 | Устройство основания под штукатурку из металлической сетки: по кирпичным и бетонным поверхностям | 100 м2 | 0.1
7 | Высококачественная штукатурка фасадов цементно-известковым раствором по камню стен: гладких (толщ.40 мм) | 100 м2 | 0.1
8 | Улучшенная штукатурка фасадов цементно-известковым раствором по камню: стен | 100 м2 | 0.768
9 | Установка и разборка наружных инвентарных лесов высотой до 16 м: трубчатых для прочих отделочных работ | 100 м2 | 0.87
Раздел 3. Ремонт кровли в осях А"-A'/24; A'-A"/12-13; A/24; A'-A"/13-14; A'-A"/16-17;A'-A"/18-19 |  |  |  |  | Раздел 3. Ремонт кровли в осях А"-A'/24; A'-A"/12-13; A/24; A'-A"/13-14; A'-A"/16-17;A'-A"/18-19
10 | Валка деревьев в труднодоступных местах при диаметре ствола: до 36 см | м3 | 1
11 | Очистка поверхности щетками | м2 | 4.8
12 | Обеспыливание поверхности | м2 | 4.8
13 | Устройство антикоррозийной защиты арматуры перекрытий | 10 м2 | 0.48
14 | Восстановление бетонной поверхности перекрытий | 10 м2 | 0.48
15 | Устройство обмазочной гидроизоляции бетонных поверхностей перекрытий в 1 слой | 10 м2 | 0.48
16 | Устройство мелких покрытий (брандмауэры, парапеты, свесы и т.п.) из листовой оцинкованной стали | 100 м2 | 0.053
Ремонт мягкой кровли отдельными местами | [5 empty] | Ремонт мягкой кровли отдельными местами
17 | Прорезка борозд в старой кровле нарезчиками с алмазными дисками, толщина кровли: до 20 см (вскрытие вздутий) | 100 м | 0.125
18 | Очистка поверхностей сжатым воздухом | м2 | 11.5
19 | Огрунтовка оснований из бетона или раствора под водоизоляционный кровельный ковер: готовой эмульсией битумной | 100 м2 | 0.1
20 | Устройство кровель плоских из наплавляемых материалов: в один слой | 100 м2 | 0.1
21 | Погрузо-разгрузочные работы при автомобильных перевозках: Погрузка мусора строительного с погрузкой вручную | 1 т груза | 2.5
22 | Устройство покрытия кровли и примыканий в вент,коробам в один слой по готовому основанию (по рубероиду) вручную | 100 м2 | 0.015
Раздел 4. Разные работы |  |  |  |  | Раздел 4. Разные работы
23 | Затаривание строительного мусора в мешки | т | 0.72
24 | Погрузо-разгрузочные работы при автомобильных перевозках: Погрузка мусора строительного с погрузкой вручную | 1 т груза | 2.5
25 | Перевозка грузов (5-й класс опасности - мусор строительный ) автомобилями-самосвалами грузоподъемностью 10 т работающих вне карьера на расстояние: I класс груза до 45 км | 1 т груза | 2.5
26 | Размещение строительного мусора на полигоне | т | 2.5
Составил: ведущий инженер ____________________________ Л.А. Кривоносова
[должность, подпись (инициалы, фамилия)]
Начальник отдела 808: ____________________________ М. В. Сырчин
[должность, подпись (инициалы, фамилия)]